## Frequence_2
				Connecteurs
				Type / connecteurs	Nombre / connecteur		Rayon / connecteur (cm)			Fournisseur	Epaisseur (mm)	Longeur planche (m)	Largeur planche (m)	Surface (m²)	Prix /planche (eu)	Prix/ m² (eu)	Connecteurs / /planche	Prix total
Longeur des montants= Coeficient Montant *Rayon					Rayon de percage / connecteur (mm)	Distance percage / montant (mm)					4	10		30		Exemple	Bricotruc	15	2,5	1,2	3	4	1,333333333	10	10,4
Coeficients montants dôme fréquence 2:					100	40					5	6					Fournisseur 2
Type A	0,54653					6	10		Surface / connecteur (m²)			Fournisseur 3
Type B	0,61803					Total	26		0,282743339			Fournisseur 4
				Montants
Nombre de montants A		30			Longeur montant A / Théorique (m)	1,3793	Longeur montant A / Réelle (m)	1,259317289
Nombre de montants B		35			Longeur montant B / Théorique (m)	1,5598	Longeur montant B / Réelle (m)	1,43976701
Total		65					Visserie
				Longeur totale / théorique (m)	95,97	Longeur totale / réelle (m)	88,17136404					Nombre de / boulons:	Prix unitaire	Prix total
Surface au sol du dôme à réaliser (m²):			20					130	1,3	169

Rayon (m):	2,52
				Fournisseur	Section (mm)	Longeur (m)	Prix (Eu)	Prix/mètre	Prix Total / Montants				Nombre de / rondelles	Prix unitaire	Prix total		Prix visserie
				Exemple	Bricotruc	45*70	4,8	3,8	0,791666667	69,80232986				260	1	260		429
				Fournisseur 2				#DIV/0!	#DIV/0!
				Fournisseur 3				#DIV/0!	#DIV/0!
				Fournisseur 4				#DIV/0!	#DIV/0!
				Fournisseur 5				#DIV/0!	#DIV/0!
				Fournisseur 6				#DIV/0!	#DIV/0!