18 cm
0,5 cm
1 cm
8 cm
2,5 cm
2,5 cm
0,5 cm
1,5 cm
4,5 cm
1,5 cm
4 cm
3,3 cm
3 cm
5,5 cm
5 cm

---
azimut tir autorisé
Zone de 30° interdite
Zone de 30° interdite
Chasseur n° 2
Chasseur n° 1
Chasseur n° 3
Zone de tir autorisée en azimut
Élévation interdite
Élévation autorisée
Zone de tir fichant autorisée en élévation

---
azimut de tir autorisé
Zone de 30° interdite
Zone de 30° interdite
Chasseur n° 2
Chasseur n° 1
Chasseur n° 3
Zone de tir autorisée en azimut
Élévation interdite
Zone du sol où le tir est fichant
Zone du sol où la balle a un fort risque de ricocher
Élévation autorisée
Zone de tir fichant autorisée en élévation

---
Élévation
La présence d'une butte permet de relever la ligne de visée dans cette portion d'azimut sans risque de ricochet
Limite droite de l'azimut (30°)
Limite gauche de l'azimut (30°)
Azimut
Horizontale : 0
A droite, la nature du terrain exige de baisser l'élévation pour garantir un tir fichant
Enregistrement de l'élévation en fonction de l'azimut

---
Système de repérage de la ligne de visée
Guidon
Appareil photo de smartphone

---
Objectif à la place de l’œil du chasseur
Carte UNO +
Shield SD (non utilisé ici)
Pile 9V
Buzzer
Circuit imprimé du BNO055

---
Caractéristiques (Source Gotronic)
Ce module est basé sur un BNO055 9 axes de Bosch comportant un accéléromètre, une boussole et un gyroscope. Ce capteur communique avec un microcontrôleur via une liaison série UART ou I2C sélectionnable via un pontet à souder.
Le circuit BNO055 permet d'obtenir les informations suivantes:
- orientation absolue (angles d'Euler, 100 Hz), 3 axes basés sur une sphère de 360°.
- orientation absolue (Quaternions, 100 Hz), 4 points quaternions pour des données plus précises.
- vitesse angulaire (100 Hz), 3 axes pour la vitesse de rotation en rad/s.
- accélération (100 Hz), 3 axes pour l'accélération (gravité et mouvement linéaire) en m/s².
- amplitude du champ magnétique (20 Hz), 3 axes pour le champ magnétique, en micro Tesla (µT).
- accélération linéaire (100 Hz), 3 axes pour l'accélération linéaire en m/s².
- gravité (100 Hz), 3 axes pour la gravité en m/s².
- température (1 Hz), température ambiante en degrés Celsius.
Remarques:
    l'utilisation du capteur nécessite la soudure d'un connecteur droit ou coudé 4 broches (inclus) en fonction de l'utilisation.
    un article utilisant ce capteur pour mesurer la vitesse de rotation de la terre est décrit ici.
Caractéristiques:
    Alimentation: 3,3 et 5 Vcc
    Interface (sélectionnable via pontet à souder):
    - UART, 115200 bps par défaut
    - I2C , adresse 0x28 par défaut
    Plage de mesure:
    - gyroscope: ±125 °/s ou ±2000 °/s
    - accéléromètre: ±2, ±4, ±6, ±8 ou 16 g
    - boussole: ±1300 µT (axes x-,y-)
        ±2500 µT ( axe z-)

---
REPERE DU BNO055 EN MODE IMU
270 °
Exemple de plage d'azimut
sans transition 0°- 360° utilisée pour le tir
Z
360 °
Y
Mise ON électrique
180 °
0
X
90 °
Le repère XYZ de référence défini à la mise ON électrique du BNO055 en mode IMU a pour caractéristiques :
- Z vertical par rapport à la gravité (le plan XOY est horizontal)
- Y pointe vers l'azimut défini par la mise ON électrique
Les évolutions par rapport à ce repère sont décrites à l'aide de 3 angles : Lacet (Head) autour de Z, Roulis (Roll) autour de Y et Tangage (pitch) autour de X.