## Feuil1
		Caractéristiques de la fraise et du matériau:

Fraise:
Marque :	Modèle:	Vitesse de coupe / pour le matériaux concerné / Vc (m/min) :	Diamètre (mm):		Nmax (tr/min):	Nombre de dents / Z	Avance par / dent / fz (mm/tr/dent)
Garant	201045	500	6		35000	1	0,09
	Ou chercher dans le tableau à droite si non disponible chez le fournisseur

		Paramètres de coupe

	Matériaux	Vitesse d'avance / (Feed rate) / Vf = (mm/min)	Vitesse de / pénétration / (plunge rate) / Vf = (mm/min)	Profondeur / de passe / (Depth per pass) / mm	Vitesse de / rotation broche / N= (tr/min)
		2160	864	3,6	24000

		Machine:
		Puissance a / la broche	1,5	kW
		Vitesse de / rotation max	24000	Tr/min
		Vitesse / de coupe max	6000	mm/min
		Vitesse de déplacement max	12000	mm/min