## Feuil1
vitesse de vent |  | P absolue | P maximale | P récupérable
[m/s] | [Km/H] | [kW] | [kW] | [kW]
0 | 0 | 0 | 0 |  | On éstime que toutes les feuilles sont en mouvement
1 | 3.6 | 0.0082688 | 0.0049
2 | 7.2 | 0.06615 | 0.0392
3 | 10.8 | 0.22326 | 0.1323 |  | Surface des feuilles = 22,52*6 = 135 cm2 | 0.0135
4 | 14.4 | 0.5292 | 0.3136 |  | Préssion atmosphérique = 1,225 kg/m3
5 | 18 | 1.0336 | 0.6125
6 | 21.6 | 1.786 | 1.0584
7 | 25.2 | 2.8362 | 1.6807
8 | 28.8 | 4.2336 | 2.5088
9 | 32.4 | 6.0279 | 3.5721
10 | 36 | 8.2688 | 4.9
11 | 39.6 | 11.0057 | 6.5219
12 | 43.2 | 14.2884 | 8.4672
13 | 46.8 | 18.1664 | 10.7653
14 | 50.4 | 22.6895 | 13.4456
15 | 54 | 27.907 | 16.5375
16 | 57.6 | 33.8688 | 20.0704
17 | 61.2 | 40.6244 | 24.0737
18 | 64.8 | 48.2234 | 28.5768
19 | 68.4 | 56.7154 | 33.6091
20 | 72 | 66.15 | 39.2
21 | 75.6 | 76.5769 | 45.3789
22 | 79.2 | 88.0456 | 52.1752
23 | 82.8 | 100.6059 | 59.6183
24 | 86.4 | 114.3072 | 67.7376
25 | 90 | 129.1992 | 76.5625