## Feuille1
Électronique	Prix de vente		Coût réel

Bentolux								€
1 carte Arduino Uno			1	16,00				Bentolux	56,58
4 vis de fixation de la carte Arduino Uno	1110	31,29	4	0,11				Etage personnalisé	40,64
câbles de prototytage mâle-mâle et mâle-femelle	120	10	40	3,33				Matériaux bentolux	4,90
1 écran LCD SSD1306 128 x 64	3	14	1	4,67				Somme TTL	102,12
1 LED RVB 5mm	25	7,9	1	0,32
1 anneau de 12 LEDS Neopixel	3	11,69	1	3,90
1 capteur météo BME280	20	10	1	0,50
1 interrupteur	5	2,19	1	0,44
1 adaptateur 5V			1	18,00
1 potentiomètre			1	2,87
1 capuchon potentiomètre	25	25,55	1	1,02
1 plaquette de prototypage			1	5,00
4 vis de fixation du premier étage	240	25,69	4	0,43
			Somme	56,58
Etage personnalisé
Tuyau arrosage 8mm	Longueur (m)	€	Longueur (m)	€
	1	0,8	2,5	2,00
Capteur humidité sol	Unité	€	Unité	€
	1	7,22	3	21,66
Pompe hydraulique	Unité	€	Unité	€
	4	10	3	7,50
Transistor NPN	Unité	€	Unité	€
	20	16	3	2,40
Gaine thermorétractable	Unité	€	Unité	€
	560	40	20	1,43
Clavier souple (4 Touches)	Unité	€	Unité	€
			1	3,10
Gaine tissu			Longueur (m)	€
			1,5	2,55
			Somme	40,64

Matériaux bentolux
MDF 3mm	Surface (m²)	€	Surface (m²)	€				MDF de 3 mm
	1	6,54	0,16	1,05				800	vitesse
Peinture acrylique blanche	Volume (mL)	€	Volume (mL)	€				900	puissance laser
	100	4,3	50	2,15
Colle à bois	Poids (g)	€	Poids (g)	€
	100	5,5	20	1,10
Colle Neoprène
Colle à tissu
Etain	Poids (g)	€	Poids (g)	€
	250	27,49	15	1,65
			Somme	4,90				Pièces imprimées
								Cache écran
								Protège capteur humidité sol
Surface MDF		Surface (mm²)		Surface (mm²)
Carré	1	14400	4	57 600,00				Pièce usinée
Côté	1	6000	8	48 000,00				1 carré de 120x120 mm à la scie à ruban
Pied	1	2040	4	8 160,00				1 trou de 5 mm à la perçeuse
Chute pour une pièce	1	2800	16	44 800,00		Surface (m²)		1 trou de 15x4 mm à la fraiseuse
			somme	158 560,00		0,16